## Munka1
| Üreges |  |  |  | Tömör |  |  |  | Üreges |  | Tömör
m | 0.2791 | 0 | 0% |  | 0.0858 | 0 | 0% |  | m | 279.1 | 85.8
s | 1.036 | 0 | 0% | [5 empty] | s | 103.6
l | 0.020813 | 0 | 0% | [5 empty] | l | 21.15 | 20.4 | 20.4 | 21.3
h | 0.068812 | 0 | 0% | [5 empty] | h | 69.3 | 68.95 | 69 | 68
D | 0.0763 | 0 | 0% |  | 0.028962 | 0 | 0% |  | D | 76 | 76.4 | 76.45 | 76.35 | 28.95 | 28.95 | 28.95 | 29
d | 0.07205 | 0 | 0% |  | 0 | 0 |  |  | d | 72.25 | 71.95 | 72 | 72 | 0
t | 2.918 | 0.094969 | 3.255% |  | 2.656 | 0.21017 | 7.913% |  | t | 2.94 | 2.91 | 2.87 | 2.91 | 2.96 | 2.59 | 2.72 | 2.56 | 2.69 | 2.72
R | 0.03815 | 0 | 0% |  | 0.014481 | 0 | 0%
r | 0.036025 | 0 | 0%
Üreges | [11 empty] | Tömör
| s | t | [9 empty] | T-próba
v=2s/t | 2/t | -2s/t^2 |  |  | abszolút | relatív | [5 empty] | 0.00056298 | -> | Szignifikánsan eltérnek
0.71008 | 0.6854 | -0.24334 |  |  | 0.02311 | 3.255%
| R | v | [10 empty] | s | t
omega=v/R | -v/R^2 | 1/R | [9 empty] | v=2s/t | 2/t | -2s/t^2 |  |  | abszolút | relatív
18.6127 | -487.8827 | 26.2123 |  |  | 0.60577 | 3.255% | [5 empty] | 0.78012 | 0.75301 | -0.29372 |  |  | 0.061731 | 7.913%
| m | v | [10 empty] | R | v
Em=mv^2/2 | v^2/2 | mv | [9 empty] | omega=v/R | -v/R^2 | 1/R
0.070362 | 0.2521 | 0.19818 |  |  | 0.00458 | 6.509% | [5 empty] | 53.8711 | -3720.0569 | 69.0548 |  |  | 4.2628 | 7.913%
| m | h | Em | l | [8 empty] | m | v
Ef=m*g*h-Em-m*g*l | g*h-g*l | m*g | -1 | -m*g | [7 empty] | Em=mv^2/2 | v^2/2 | mv
0.061061 | 0.47088 | 2.738 | -1 | -2.738 | 0.00458 | 7.501% | [5 empty] | 0.026108 | 0.30429 | 0.066934 |  |  | 0.0041319 | 15.83%
| Ef | omega | [10 empty] | m | h | Em | l
Theta=2Ef/omega^2 | 2/omega^2 | -4Ef*omega/omega^4 | [5 empty] | min | max |  |  | Ef=m*g*h-Em-m*g*l | g*h-g*l | m*g | -1 | -m*g
0.00035251 | 0.0057731 | -3.7878e-05 |  |  | 3.5009e-05 | 9.931% |  | 0.0003175 | 0.00038752 |  |  | 0.017761 | 0.47088 | 0.8417 | -1 | -0.8417 | 0.0041319 | 23.26%
| m | R | r | [9 empty] | Ef | omega
Theta=m*(R^2+r^2)/2 | (R^2+r^2)/2 | mR | mr |  |  |  |  | min | max |  |  | Theta=2Ef/omega^2 | 2/omega^2 | -4Ef*omega/omega^4
0.00038421 | 0.0013766 | 0.010648 | 0.00038358 |  | 0 | 0% |  | 0.00038421 | 0.00038421 |  |  | 1.224e-05 | 0.00068916 | -4.5443e-07 |  |  | 3.444e-06 | 28.14%
relelt. | T1 | T2 | [10 empty] | m | R | r
Abs(T2-T1)/T1 | [11 empty] | Theta=m*(R^2+r^2)/2 | (R^2+r^2)/2 | mR | mr
8.994% | [11 empty] | 8.9964e-06 | 0.00010485 | 0.0012425 | 0 |  | 0 | 0%
[12 empty] | relelt. | T1 | T2
Abs(T2-T1)/T1
[12 empty] | 26.5% | 60044.8998 | -81696.4838 |  |  | 20.68% | 78.03%